## UcPOm F
Didaktické prostriedky pre ZŠ A.Ipolyiho s VJM, Balog nad Ipľom
ŠPECIFIKÁCIA požadovaných tovarov - Didaktických prostriedkov 1.časť
por.č. | Názov položky | Špecifikácia / minimálne technické parametre a požiadavky | požadovaný počet MJ | Merná Jednotka
Didaktické prostriedky pre Fyzikálnu učebňu
1 | Termodynamika experimenty - sada učiteľ *) | Učiteľská termodynamická sada s obsahom min. 40 komponentov, najmä: banka so zátkou s dvoma otvormi, sklenná trubička U a striekačka vhodné do zátky, kadička, farba na kvapalinu; model teplomera; 4 ks liehové teplomery s 1° delením od -10 po 110 °C , bimetalový teplomer min. do 100°C, 2 ks digitálny teplomer s rozsahom aspoň - 3°C až 103°C , Infračervený teplomer, 2ks rýchlovarná kanvica s obj. min 1,5l so sklennou nádobou, sklokeramický varič s príkonom max. 750W, regulátor príkonu 230V aspoň na 2500W, 2 ks teplomer bez stupnice, 2 ks širšia malá skúmavka, 2 ks banka so širokým hrdlom, 2 ks sklenná trubička U, 2 ks držiak na kadičku 0-70mm, 2 ks držiak na teplomery k lab. stojanu, kalorimeter o vnútornom objeme min. 150ml s vrchnákom pre teplomer s miešadlom, kalorimeter s vrchnákom pre teplomer s miešadlom a ponorným varičom 2/4/6 Ohm, 1 ks vrchnák na kalorimeter so 4 otvormi a silikonovými zátkami a k tomu 4 tyče napr. AL, Fe, Cu, Sklo, 2ks stlačený bután min 100ml, 3 ks kovových valcov/kvádrov rôznych materiálov napr. Al/Fe/Cu s rovnakou hmotnosťou do 200g, tyče na dĺžkovú rozťažnosť pevných látok, destiláčná súprava, sada laboratórneho stojana s príslušenstvom. | 1 | sada
2 | Termodynamika - sada k PB horáku | Sada na termodynamiku obsahuje min.: propan-butanový plynový horák, ventilová náhradná náplňou s 230 g propan-butánovej zmesi EN417 v bezpečnostnej nádržke, Joulov kalorimeter s 3 špirálami, 2 ks laboratórnych liehových teplomerov so silikónom zabraňujúcim samovoľnému pohybu. | 1 | sada
3 | Mechanika experimenty - sada učiteľ | sada učiteľa pre mechaniku s min. 45 komponentmi na prezentáciu aspoň 25 experimentov napr.: naklonená rovina, zákony páky, momenty a sily, sily pôsobiace na ramene páky, sila ako vektor, pohyb kyvadla, fyzikálne kyvadlo, pevné a pohyblivé kladky, Hookov zákon, rezonancie, ťažisko, trenie, princíp sily a jednoduchých strojov, pevná kladka, pohyblivé kladky, pokusy s trením, libela, kyvadlo. Komponenty vhodné na prezentáciu pokusov na magnetickej tabuli a na prácu s Laboratórnym meradlom - interfejsom a senzormi. | 1 | sada
4-) | Mechanika - mechanické auto | zostava pre mechaniku na demonštráciu trecej sily, princípu rovnoramennej a nerovnoramennej páky, jednoramennej páky, priamočiareho zrýchleneho pohybu, priemernej rýchlosti, potenciálnej energie, hybnosti telesa, Newtonovho zákona sily, mechanickej práce, výkonu, premeny polohovej energie na pohybovú, kladky a dvojitého kladkostroja s videomanuálom v slovenčine. | 1 | ks
5-) | Tlak v kvapalinách - baroskop s príslušenstvom *) | sada na vysvetlenie tlaku v kvapalinách obsahuje min.: mechanický senzor tlaku s priemerom 50 mm s plastovou tyčou/trubicou min 20cm s dielikmi po 50 mm; manometer v tvare U so stupnicou +10 cm až -10 cm; balóniky, dutý valec min. V 24 cm s priemerom min. 4 cm | 1 | ks
6 | Optika, svetelné zdroje, miešanie farieb - sada učiteľ | Učiteľská sada na demonštráciu miešania farieb a základných vlastností svetla, obsahuje min.: svetelný zdroj z monofarebných diód s možnosťou regulácie jasu jednotlivých RGB farieb ťahovým potenciometrom, 1x klasická žiarovka, 1x neónová trubica, min. 5 ks farebných a difúznych filtrov, min. 10 ks žiackych spektroskopov, bezpečné zdroj napájania 12V DC, 1x zbierka úloh v slovenskom jazyku. | 1 | sada
7 | Termodynamika experimenty - pracovisko žiakov *) | Žiacka termodynamická súprava s obsahom min. 22 komponentov, najmä: banka so zátkou s dvoma otvormi, sklenná trubička U a striekačka vhodné do zátky, kadička, farba na kvapalinu; model teplomera, 2 ks liehové teplomery s 1° delením od -10 po 110 °C , bimetalový teplomer, digitálny teplomer s rozsahom aspoň - 3°C až 103°C , sklokeramický varič s príkonom max. 750W, regulátor príkonu 230V aspoň na 2500W, 1 ks teplomer bez stupnice, širšia malá skúmavka, banka so širokým hrdlom, sklenná trubička U, 2 ks držiak na kadičku 0-70mm, držiak na teplomery a 3ks dvojitých svoriek k lab. stojanu, kalorimeter o vnútornom objeme min. 150ml s vrchnákom pre teplomer s miešadlom, vrchnák na kalorimeter so 4 otvormi a silikonovými zátkami a k tomu 4 tyče napr. AL, Fe, Cu, Sklo. | 8 | sada
8 | Mechanika experimenty - pracovisko žiakov *) | Sada pre skúmanie sily a pohyb telesa, obsahuje min. 34 komponentov na vykonanie experimentov z mechaniky najmä: pôsobenie sily, meranie sily, silomer, trecie sily, stabilita, ťažisko, rovnováha dvojramennej páky, dvojramenná páka, jednoramenná páka, mincier, pevná kladka, pohyblivá kladka, kladkovnica a kladkostroj, naklonená rovina. | 8 | sada
9=) | Mechanika - mechanické auto | zostava pre mechaniku na demonštráciu trecej sily, princípu rovnoramennej a nerovnoramennej páky, jednoramennej páky, priamočiareho zrýchleneho pohybu, priemernej rýchlosti, potenciálnej energie, hybnosti telesa, Newtonovho zákona sily, mechanickej práce, výkonu, premeny polohovej energie na pohybovú, kladky a dvojitého kladkostroja s videomanuálom v slovenčine. | 8 | ks
10=) | Tlak v kvapalinách - baroskop s príslušenstvom *) | sada na vysvetlenie tlaku v kvapalinách obsahuje min.: mechanický senzor tlaku s priemerom 50 mm s plastovou tyčou/trubicou min 20cm s dielikmi po 50 mm; manometer v tvare U so stupnicou +10 cm až -10 cm; balóniky, dutý valec min. V 24 cm s priemerom min. 4 cm | 8 | sada
11 | Elektrina - pracovisko žiakov *) | Žiacka sada pre vedenie elektického prúdu s obsahom min. 10 komponentov, najmä: 3 ks modul s objímkou žiarovky E10, 2 ks modul s odporom (rôzne, neoznačené), 2 ks modul s odporom (rovnaké cca 50ohm ), modul s potenciometrom, modul prerušený vodič s 2 zdierkami, modul s nožovým spínačom, modul s vypínačom, modul zdroja jednosmerného napätia min. 3,5V s ochranou proti skratu, modul troch batérií, modul so zvončekom, cievka, zostava pre vedenie prúdu v kvapalinách, 10 ks spojovacie vodiče, 6 ks žiaroviek, 3 ks akumulátorov AA, 4 ks batérií AA, 1 ks batéria 4,5 V, drôtenka, vodiče a nevodiče. Súčasťou súpravy je ručný generátor a sada V,A-metrov. | 8 | sada
12 | Ochranné prostriedky F - žiaci | Sada ochranných prostriedkov pre prácu vo Fyzikálnej učebni pre 2 žiakov: 2 ks ochranných okuliarov - polykarbonátové, číre, nepriamo vetrané, spĺňajúce požiadavku EN 166 a EN 170, 2 ks ochranný štít - polykartonátový, spĺňajúci požiadavku E166, 2ks pracovný plášť biely s dlhým rukávom a vreckami s nastaviteľným opaskom, veľkosť max. M, 2ks ochranný pracovný rukavíc vhodných do chemického prostredia a spĺňajúcich požiadavky normy EN 374 | 8 | sada
13 | Vybavenia pre experimenty F - pracovisko žiakov *) | Základné potreby pre výkon experimentov pre skupinu žiakov vo fyzike, najmä: zvinovací meter (2m), digitálna váha s presnosťou 1g , závesné váhy - digitálny tenzometer s presnoťou 5g, sklo: akvárium s oblými hranami a s objemom aspoň 10x15x10 cm3 (šxdxV), odmerka kruhová plastová 1l so stupnicou, valec odmerný vysoký 500ml, 250ml, 50ml, 10ml, kadička vysoká s výlevkou 1000ml, kadička širšia 500ml, kadičky s priemerom do 7cm o objeme 400ml, 250ml, 100ml, 3ks striekačka 20 ml , striekačka 10ml, 5 ml, 2ks skúmavka s guľ. dnom 12/1,0x100mm, 2ks banka 250 ml a zátka gumová kónická 12/8x20mm, 2ks banka min. 100 ml široká do 5 cm a zátka gumová s dvoma otvormi, 1m hadica PVC 03 / 05mm, tlačka hadicová Mohrova - 6ks, chemikálie: technický lieh 1l, kyselina citrónová potravinárska 500 g, parafín 1kg, tiosíran sodný 1kg, glycerol 1l, soľ kuchynská 2 kg, destilovaná voda 1l, laboratórny stojan s pevnou kovovou základňou o hmotnosti od 1 kg, nie ťažšou ako 2 kg a rozmermi min. 250x150mm a základňovou tyčou priemeru D=10 mm s výškou min. 550 mm | 8 | sada
14 | Laboratórne meradlo s prísl. | Univerzálny merací panel (interfejs) obsahuje min.: 3 ks základných senzorov (senzor teploty, senzor osvetlenia, senzor napätia), 4 ks spojovacích káblov pre senzory, zabudovaný mikrofón, spektrálnu sondu-optické vlákno a vybavenie na online skúmanie a zaznamenávanie spektrálnych charakteristík viditeľnej časti spektra zdrojov svetla. Komaptibilný so sadou senzorov pre fyziku - učiteľ. Požadované funkcionality: merané veličiny priamo zobrazovať a spracovávať na displeji, ako aj na monitore počítača a na interaktívnej tabuli. | 1 | ks
15 | SW k Laboratórnemu meradlu - interfejsu - multilicencia | SW pre školské vzdelávacie prostredie podporujúce prácu s interfejsom, integrujúce meranie hodnôt fyzikálnych veličín (min. teplota, osvetlenie, napätie), ich spracovanie a zobrazenie nameraných hodnôt v tabuľkách a v grafoch, modelovanie a tvorbu interaktívnych animácií prepojených na reálne deje snímané senzormi s inštruktážnymi aktivitami pre učiteľov a žiakov v zmysle ŠVP pre 6. až 9. ročník ZŠ. Multilicencia kompaktibilná s operačným systémom pouzívaným na školských pracovných PC staniciach v slovenskom jazyku s platnosťou min. 5 rokov. | 1 | ks
16 | Sada senzorov pre fyziku - učiteľ | Sada senzorov na fyziku pre interfejs na zber dát obsahuje tieto senzory: 4 ks prepojovacích káblikov, senzor teploty, senzor osvetlenia, senzor napätia, senzor prúdu, senzor vzdialenosti, senzor zrýchlenia trojosový, senzor sily, barometrický senzor, senzor tlaku plynu, senzor teploty (termočlánok), senzor vlhkosti, senzor magnetického poľa, optická brána, senzor rádioaktívneho žiarenia, senzor zvuku. | 1 | sada
Legenda:
*) | takto označené položky obsahujú špecifické a jedinečné požiadavky ver. obstarávateľa na tovary dané učelom využitia vo vyučovacom procese základných škôl
-) =) | takto označené položky v stĺpci Por.č. sa vyskytujú aj v inom riadku, opakovanie súvisí s ich fomou ďalšieho vykazovania pre potreby preplatenia NFP
podfarbenie sivou | jednotková cena sady/zostavy može byť zavislá od konečného počtu ks položiek v sade

## UcPOm CH-B
Didaktické prostriedky pre ZŠ A.Ipolyiho s VJM, Balog nad Ipľom
ŠPECIFIKÁCIA požadovaných tovarov - Didaktických prostriedkov 2.časť
por.č. | Názov položky | Špecifikácia / minimálne technické parametre a požiadavky | požadovaný počet MJ | Merná Jednotka
Didaktické prostriedky pre Chemickú/Biologickú učebňu
1-) | Laboratórny stojan s príslušenstvom *) | Laboratórny stojan s pevnou kovovou základňou o hmotnosti od 1 kg, nie ťažšou ako 2 kg a rozmermi min. 250x150mm a základňovou tyčou priemeru 10 mm (fí 10) s výškou min. 550 mm, 1ks statívova tyč 250 mm (fí 10), 1ks valcová spojka 80 mm, 1ks mnohonásobná spojka, 1ks ložiskový čap, 1ks kruh na varenie s priemermi min 70mm, 2 ks držiak na chladič 0-70mm, 3ks dvojitých svoriek. | 1 | sada
2 | Stojan na sušenie chemického skla a pomôcok | Stojan s miskou na zachytávanie vody, rozmery stojana min. 600x350x100 mm (VxDxŠ) s kapacitou min. 55 miest. | 2 | ks
3-) | Laboratórne podnosy *) | Sada pozostáva z 1ks podnosu v rozmere min. 250x250x40 mm, tepelná odolnosť min. do 50°C, chemická odolnosť min. pre materiály PS a 1ks tepelne odolného (min. do 50°C) podnosu min. 400x300x40 mm alebo silikónovej podložky 580x380 mm | 1 | sada
4 | Sada 3D modelov atómov - učiteľ | Sada s 3D modelmi z odolného plastu vhodné pre školské prostredie s min. 8 ks: 1x interaktívny model atómu,1x žiacky model atómu, 1x anorganická chémia, 1x organická chémia, model Chloridu sodného, model Grafitu, model Diamantu, model síranu vápenatého. | 1 | sada
5-) | Prístroj na určenie pH s prísl. | pH tester s veľkým digitálnym displejom a so zabudovanou elektródou, rozsah merania: 0 až 14 pH, rozlíšenie: 0,01 pH, presnosť: ±0,2 pH, kalibrácia: 2-bodová, automatické rozpoznanie pufrov (4 a 7 / 7 a 10), náhradná elektróda, cca. 1000 hod. kontinuálneho merania v sade s: 2ks sáčky po 20 mL pufru pH 4, 2ks sáčky po 20 mL pufru pH 7 a 2ks sáčky po 20 mL čistiaceho roztoku. | 1 | ks
6-) | Ekológia - sada s príslušenstvom *) | sada základného laboratórna vybavenia na meranie najdôležitejších látok, ktoré ovplyvňujú naše životné prostredie a pre vykonanie minimálne 15 bezpečných pokusov podľa učebníc CH pre ZŠ: 6x kadičky, 1x odmerný valec, 2x lyžičky, 10x pipetky, 2x striekačky, 2x misky, 6x skúmavky, 10x filtračné papiere, 1x kefka, 1x stojan na skúmavky, chemikálie, sada s roztokmi od pH 3 do pH 9, extrakčné tekutiny na analýzu vody a pôdy a experimenty s dusičnanom, fosfátom a amóniom, karta s farbami na porovnanie nameraných hodnôt, filtračná trojnožka, vreckové zväčšovacie sklíčko s 2- a 4-násobným zväčšením, špeciálny štetec na mikroorganizmy, vodeodolná podložka na biologické experimenty, pomôcky ako sklíčka na vzorky, filtračný papier, laboratórne fľaše so širokým otvorom a kadičky, vrátane videomanuál pre prácu so sadou. | 1 | sada
7 | Súbor chemikálií - učiteľ | Minimálna špecifikácia: 1l kyseliny chlorovodíkovej, 1l kyseliny ducičnej, 1l kyseliny sírovej, 500g hydroxidu sodného, 500g síranu meďnatého, 500g chloridu vápenatého, 500g uhličitanu vápenatého,200 g železo práškové, 200g hliník práškový, 200g zinok granulovaný, 200g zinku práškového, 1l peroxidu vodíka, 50g sodík, 200g horčík práškový, 200g síra, 200g oxid manganičitý, 500g hydroxid draselný, 500g jodid draselný, 500g uhličitan sodný, 500g manganistan draselný, 1kg hydrogénuhličitansodný, 1l etanol, 500g glukóza, 500g fruktóza, 500g škrob, 500g kyselina citrónová a karty bezpečnostných údajov v tlačenej forme. | 1 | súbor
8 | Vybavenia pre experimenty CH - sada učiteľ *) | zostava materiálu pre výkon experimentov učiteľom: 1 bal/100ks filtračný papier kruhový pr. 100mm, mažiar, pipeta Pasteur sterilná - 3ml, jednorázová striekačka, skúmavka s guľatým dnom aspoň 18x180mm, špachtľa s lyžičkou min. 210mm, kadička PP priesvitná 250ml so stupnicou, kadička PP priesvitná 50ml so stupnicou, odmerný valec vysoký PP priesvitný 250ml so stupnicou, tyčinka miešacia otavená aspoň 5x300mm, miska biela plastová aspoň 202x151x81mm, náhradné činidlá - hydrogénuhličitan sodný (sóda) min. 500g, kyselina citrónová potravinárska min. 500g, potravinárske farbivo min. 20g - 4 farby, 100 ks hygienické jednorázové pomôcky bez púdru veľ. L. | 1 | súbor
9 | Digitálne váhy s prísl. - žiak *) | Zostava: 1ks laboratórne váhy pre pracovisko žiakov min. 500g s presnosťou 0,1g a váž. plochou min. 100 x 94 mm, dobre čitateľný display s veľkým ukazovateľom hmotnosti v gramoch, napájanie batériami resp. pomocou dutej zdierky sieťový adaptérom (súčať dodávky); automatické vypnutie v prípade nečinnosti, misky na váženie, sada závaží. | 8 | ks
10=) | Sada laboratórnych stojanov s príslušenstvom *) | Laboratórny stojan s pevnou kovovou základňou o hmotnosti od 1 kg, nie ťažšou ako 2 kg a rozmermi min. 250x150mm a základňovou tyčou priemeru 10 mm (fí 10) s výškou min. 550 mm, 1ks statívova tyč 250 mm (fí 10), 1ks valcová spojka 80 mm, 1ks mnohonásobná spojka, 1ks ložiskový čap, 1ks kruh na varenie s priemermi min 70mm, 2 ks držiak na chladič 0-70mm, 3ks dvojitých svoriek. | 8 | sada
11 | Chemický kahan s príslušenstvom | Chemický, sklenený liehový kahan s objemom 250ml, hrúbka skla 1,8 mm, v sade s 1ks laboratórna trojnožka so sieťkou nad kahan, 250 ml lieh na horenie. | 8 | sada
12=) | Prístroj na určenie pH s prísl. | pH tester s veľkým digitálnym displejom a so zabudovanou elektródou, rozsah merania: 0 až 14 pH, rozlíšenie: 0,01 pH, presnosť: ±0,2 pH, kalibrácia: 2-bodová, automatické rozpoznanie pufrov (4 a 7 / 7 a 10), náhradná elektróda, cca. 1000 hod. kontinuálneho merania v sade s: 2ks sáčky po 20 mL pufru pH 4, 2ks sáčky po 20 mL pufru pH 7 a 2ks sáčky po 20 mL čistiaceho roztoku. | 8 | ks
13=) | Ekológia - sada s príslušenstvom *) | sada základného laboratórna vybavenia na meranie najdôležitejších látok, ktoré ovplyvňujú naše životné prostredie a pre vykonanie minimálne 15 bezpečných pokusov podľa učebníc CH pre ZŠ: 6x kadičky, 1x odmerný valec, 2x lyžičky, 10x pipetky, 2x striekačky, 2x misky, 6x skúmavky, 10x filtračné papiere, 1x kefka, 1x stojan na skúmavky, chemikálie, sada s roztokmi od pH 3 do pH 9, extrakčné tekutiny na analýzu vody a pôdy a experimenty s dusičnanom, fosfátom a amóniom, karta s farbami na porovnanie nameraných hodnôt, filtračná trojnožka, vreckové zväčšovacie sklíčko s 2- a 4-násobným zväčšením, špeciálny štetec na mikroorganizmy, vodeodolná podložka na biologické experimenty, pomôcky ako sklíčka na vzorky, filtračný papier, laboratórne fľaše so širokým otvorom a kadičky, vrátane videomanuál pre prácu so sadou. | 8 | sada
14 | Sada 3D modelov atómov - žiak | Sada pre žiakov s 3D modelmi z odolného plastu vhodné pre školské prostredie s min. 3 ks: 1x interaktívny model atómu,1x anorganická chémia, 1x organická chémia. | 4 | sada
15 | Ochranné prostriedky CH - žiaci *) | Sada ochranných prostriedkov pre prácu v chemickej učebni pre 2 žiakov :2 ks ochranných okuliarov - polykarbonátové, číre, nepriamo vetrané, spĺňajúce požiadavku EN 166 a EN 170, 2ks ochranný štít - polykarbonátový, spĺňajúci požiadavky EN 166, 2ks pracovný plášť biely s dlhým rukávom a vreckami veľkosti M, 2 páry ochranných rukavíc vhodných do chemického prostredia a spĺňajúce požiadavky EN 374, 2ks silikónová chňapka tvaru palčáky | 8 | sada
16 | Sada laboratórneho skla a laboratórnych pomôcok | Sada laboratórneho skla a pomôcok pre skupinu žiakov má minimálne obsahovať: 4x kadička vysoká s výlevkou 400ml, 2x kadička nízka s výlevkou 150ml, 2x kadička vysoká s výlevkou 250ml, 4x banka kúžeľová úzkohrdlá 250 ml, 4x banka s plochým dnom titračná 250 ml, 4x skúmavka s guľatým dnom priem. 12 mm s vyhrnutým okrajom, 4x skúmavka s guľatým dnom priem. 14 mm s vyhrnutým okrajom,2x pipeta delená 10 ml, 4x miska Petriho sklenená 90 mm, 4x valec odmerný vysoký 250 ml, 2x lievik, 2 ks byreta objem 25 ml, 4x sklená tyčinka, 2x stojan na 10 skúmaviek, 6x rôzne držiaky, 16x kadička vysoká s výlevkou 400ml, 16x kadička nízka s výlevkou 150ml, 16x kadička vysoká s výlevkou 250ml, 16x banka kúžeľová úzkohrdlá 250 ml, 16x skúmavka s guľatým dnom priem. 12 mm s vyhrnutým okrajom, 16x skúmavka s guľatým dnom priem. 14 mm s vyhrnutým okrajom, 16x pipeta delená 10 ml, 16x miska Petriho sklenená 9 0 mm, 16x valec odmerný vysoký 250 ml, 16x lievik, 16x sklená tyčinka, 16x stojan na 10 skúmaviek, 16x tri rôzne držiaky. | 4 | sada
17 | Vybavenia pre experimenty CH - pracovisko žiakov *) | zostava materiálu pre výkon experimentov pre skupiny žiakov :. 2 bal/100ks filtračný papier pr. 100mm, mažiar, pipety, pipety Pasteur sterilná - 3ml, jednorázové striekačky, 2 špachtly s lyžičkou 210mm, tyčinky miešacia otavená 5x300mm, 2 misky biela plastová 202x151x81mm, náhradné činidlá - Hydrogénuhličitan sodný (sóda) 2x500g, Kyselina citrónová potravinárska 2x500g, Potravinárske farbivo 2x20g - 4 druhy, hygienické jednorázové pomôcky - Rukavice vinylové bez púdru, veľ. M, 2x100 ks, hygienické jednorázové pomôcky. | 8 | sada
20 | Mikroskop digitálny s 11.6"displ. - učiteľ | Digitálny mikroskop (CMOS senzor) s rozlíšením min. 1280x1024 pix., binokulárna hlavica v 35° uhle s 360° rotáciou, širokouhlový okulár WF10X/18mm, achromatický objektív DIN 4X, 10X, 40X, 100x(olej), hrubé a jemné zaostrovanie, Abbeho kondenzor 1,25 N.A, Irisová clona s držiakom filtrov, osvetlenie, napájanie 220V-240V, USB 2.0 na pripojenie PC , SW v slovenčine, s príslušenstvom: ručný microtom so sklenenou plošinou, vnútorný klip pre upevnenie zariadenia, pripojiteľná jednotka pre spracovanie obrazu s min. 11.6" obrazovkou, s HDMI výstupom a klávesnicou. | 1 | ks
21 | Triedna sada botanických modelov | Triedna sada 6 ks demonštračných 3D modelov na biológiu - časť botanika, v zložení: kvet zemiaka, kvet jablone, kvet čerešne, kvet hrachu, kvet repky olejnej, model rastlinnej bunky. Každý z modelov je z odolného plastu, vhodný pre školské prostredie, v trojnásobnom alebo väčšom prevedení, na podstavci, s popisom častí v slovenskom jazyku. | 1 | sada
22 | Triedna sada zoologických modelov | Triedna sada 10 ks demonštračných 3D modelov na biológiu - časť zoológia, v zložení: had, ryba, malý cicavec, vták, žaba, netopier, včela, motýľ, jašterica, model živočíšnej bunky. Každý z modelov je z odolného plastu, vhodného pre školské prostredie, v životnej veľkosti alebo väčšie a s popisom jednotlivých častí v slovenskom jazyku. | 1 | sada
23 | Triedna sada pre simuláciu úrazov | Základná sada pre simuláciu úrazov - demonštračná - obsahujúca dostatok materiálu na vytvorenie rôznych rán. Sada by mala slúžiť aj na demonštráciu triedenia ranených, rýchlu identifikáciu zranenia alebo úrazu. Sada by mala minimálne obsahovať: jednu komplikovanú otvorenú zlomeninu holennej kosti, jednu krvácajúcu ranu zo zásobníkom a pumpičkou, jednu nekrvácajúcu ranu, jednu fľašu koagulantu na vytvorenie umelej krvi, jedno balenie krvného prášku na prípravu 4,5 l umelej krvi, 12 samolepiacich rôznych tržných rán a otvorených zlomenín, jeden vosk simulujúci zranenie, jedno balenie rozbitého plexiskla, ktoré po vložení do vosku simuluje sklo v rane, 4 krémové farby - bielu, modrú, hnedú a červenú, lepiacu tyčinku, jeden rozprašovač, tri špachtle a tri stláčače jazyka. Celá sada by mala byť uložená v kufríku s max. váhou 2,5 kg. | 1 | ks
24 | Sada mikropreparátov - učiteľská | súbor 5 sád s min. á 10 ks rôznymi preparátmi z týchto tém: 1 ks sada preparátov s témou Ľudské telo, 1ks sada preparátov s témou Rozmnožovanie rastlín, 1ks sada preparátov s témou Rozmnožovanie živočíchov, 1ks sada preparátov s témou Parazity, 1ks sada preparátov s témou Život vo vode. | 1 | sada
25 | Sada preparačných nástrojov s prísl. - učiteľ | Sada na zhotovenie preparátov pre učiteľa obsahuje 7 ks rôznych preparačných nástrojov ( t.j. pinzetu, nožnice, skalpel, stierku, preparačnú ihlu, pipetu, paličku). Sada náhradných komponentov obsahuje: podložné sklíčka 1bal (50ks), krycie sklíčka 1bal (100ks) a farbiacu tekutinu (100ml). | 1 | sada
26 | Lupa na pozorovanie prírody | Lupa na pozorovanie prírody pre učiteľa s dvojnásobným zväčšením, možnosťou pripojenia nádobky s otvormi na vetranie, s priemerom 50 mm na pozorovanie drobného hmyzu, rastlín a hornín. | 1 | sada
27 | Ochranné prostriedky B - sada učiteľ | Sada ochranných prostriedkov pre prácu v biochemickej učebni pre učiteľa: 1 ks ochranných okuliarov - polykarbonátové s nastaviteľnými bočnicami spĺňajúce požiadavku EN 166 a EN 170, 1ks pracovný plášť biely s dlhým rukávom a vreckami veľkosť XL, 1 balenie (100ks) ochranných rukavíc vinylových, spĺňajúcich požiadavky normy EN 420. | 1 | sada
28 | Kľúče na určovanie druhov - učiteľ | Sada kľúčov na určovanie biologických druhov najmä stromov, rastlín, húb, zvierat, nerastov. | 1 | sada
29 | Digitálne váhy s prísl. - učiteľ | Zostava: 1 ks presné digitálne váhy do 2000g s rozlíšením 0,01g, váž. plocha min. 130x180 mm s veľkým ukazovateľom hmotnosti v gramoch, s kalibračnou funkciou pomocou 1kg závažia (je súčasťou sady) so sadou závaží aspoň 1x 200g, 2x 100g, 1x 50g, 2x 20g, 1x 10g, 1x kliešte na závažia. | 1 | ks
30=) | Laboratórny stojan s príslušenstvom *) | Laboratórny stojan s pevnou kovovou základňou o hmotnosti od 1 kg, nie ťažšou ako 2 kg a rozmermi min. 250x150mm a základňovou tyčou priemeru 10 mm (fí 10) s výškou min. 550 mm, 1ks statívova tyč 250 mm (fí 10), 1ks valcová spojka 80 mm, 1ks mnohonásobná spojka, 1ks ložiskový čap, 1ks kruh na varenie s priemermi min 70mm, 2 ks držiak na chladič 0-70mm, 3ks dvojitých svoriek. | 1 | sada
31=) | Laboratórne podnosy *) | Sada pozostáva z 1ks podnosu v rozmere min. 250x250x40 mm, tepelná odolnosť min. do 50°C, chemická odolnosť min. pre materiály PS a 1ks tepelne odolného (min. do 50°C) podnosu min. 400x300x40 mm alebo silikónovej podložky 580x380 mm | 1 | sada
32=) | Prístroj na určenie pH s prísl. | pH tester s veľkým digitálnym displejom a so zabudovanou elektródou, rozsah merania: 0 až 14 pH, rozlíšenie: 0,01 pH, presnosť: ±0,2 pH, kalibrácia: 2-bodová, automatické rozpoznanie pufrov (4 a 7 / 7 a 10), náhradná elektróda, cca. 1000 hod. kontinuálneho merania v sade s: 2ks sáčky po 20 mL pufru pH 4, 2ks sáčky po 20 mL pufru pH 7 a 2ks sáčky po 20 mL čistiaceho roztoku. | 1 | sada
33 | Súbor chemikálií - učiteľ | Minimálna špecifikácia: 1l kyseliny chlorovodíkovej, 1l kyseliny ducičnej, 1l kyseliny sírovej, 500g hydroxidu sodného, 500g síranu meďnatého, 500g chloridu vápenatého, 500g uhličitanu vápenatého,200 g železo práškové, 200g hliník práškový, 200g zinok granulovaný, 200g zinku práškového, 1l peroxidu vodíka, 50g sodík, 200g horčík práškový, 200g síra, 200g oxid manganičitý, 500g hydroxid draselný, 500g jodid draselný, 500g uhličitan sodný, 500g manganistan draselný, 1kg hydrogénuhličitansodný, 1l etanol, 500g glukóza, 500g fruktóza, 500g škrob, 500g kyselina citrónová a karty bezpečnostných údajov v tlačenej forme. | 1 | sada
34 | Školský mikroskop - žiacky | Žiacky monokulárny mikroskop s maximálnym zväčšením 400x a minimálne s revolverovou hlavicou s tromi achromatickými objektívmi so zväčšením 4x, 10x, 40x, širokouhlým okulárom WF 10x, s hrubým doostrovaním, spodným osvetlením, napájaním 230V (AC ) s výstupom 5V(DC)/800 mA, s možnosťou napájania aj cez solárny článok, ktorý má byť súčasťou dodávky. Minimálne požadované príslušenstvo k mikroskopu: 5 ks biologických stabilných preparátov, 1 ks farbiaca tekutina min. 0,02 ml, 1 hárok čistiacich obrúskov, sada podložných a krycích sklíčok, pipeta, pinzeta, skúmavka. | 8 | sada
35 | Sada mikropreparátov - žiaci | Sada preparátov pre skupnu max. 4 žiakov má obsahovať minimálne 2 sady preparátov s témou Ľudské telo, 2 sady preparátov s témou Rozmnožovanie rastlín, 2 sady preparátov s témou Rozmnožovanie živočíchov, 2 sady preparátov s témou Parazity, 2 sady preparátov s témou Život vo vode. Každá sada má obsahovať minimálne 10 ks rôznych jednotlivých preparátov z požadovaných tém. | 4 | sada
36 | Sada preparačných nástrojov s prísl. - pracovisko žiakov | Sada min. 2 ks súprav preparačných nástrojov pre skupiny žiakov, každá súprava obsahuje min. po: 7 ks rôznych preparačných nástrojov ( t.j. pinzetu, nožnice, skalpel, stierku, preparačnú ihlu, pipetu, paličku). Náhradné komponenty obsahujú: podložné sklíčka 1bal (50ks), krycie sklíčka 1bal (100ks) a farbiacu tekutinu (100ml). | 4 | sada
37 | Sada lúp na pozorovanie prírody | Sada lúp na pozorovanie prírody pre skupinu žiakov: minimálne 4 ks lúp, s minimálne dvojnásobným zväčšením, možnosťou pripojenia nádobky s otvormi na vetranie, s priemerom min. 50 mm. na pozorovanie drobného hmyzu, rastlín a hornín. | 4 | sada
38 | Ochranné prostriedky B - žiaci | Sada ochranných prostriedkov pre prácu v biochemickej učebni pre 2 žiakov : 2 ks ochranných okuliarov - polykarbonátové, s nastaviteľnými bočnicami a spĺňajúce požiadavky EN 166 a EN 170, 2ks pracovný plášť biely s dlhým rukávom a vreckami veľkosť max. M, 1 balenie (min. 100ks) ochranných rukavíc vinylových, spĺňajúcich požiadavky normy EN 420. | 8 | sada
39=) | Laboratórne podnosy *) | Sada pozostáva z 1ks podnosu v rozmere min. 250x250x40 mm, tepelná odolnosť min. do 50°C, chemická odolnosť min. pre materiály PS a 1ks tepelne odolného (min. do 50°C) podnosu min. 400x300x40 mm alebo silikónovej podložky 580x380 mm | 8 | sada
41 | Resuscitačná figurína na CPR | Školská demonštračná CPR figurína na nácvik resuscitácie, možnosť vyhodnocovania procesu resuscitácie na prenosnom zariadení s uhlopriečkou 11", SW na ovládanie figuríny je v slovenskom jazyku s možnosťou testovania správnosti resuscitačných aktivít cez PC. Požadoavaná funkčnosť figuríny: nastaviteľný úklon hlavy, ventil proti spätnému nadýchnutiu, pulz na krčnej tepne, zmena zreníc po úspešnej resuscitácii, dvíhanie a klesanie hrudníka pri nádychu a výdychu, kontrola hĺbky vdychu, správneho umiestnenia rúk a správne vyvinutého tlaku v procese resuscitácie. | 1 | ks
Legenda:
*) | takto označené položky obsahujú špecifické a jedinečné požiadavky ver. obstarávateľa na tovary dané učelom využitia vo vyučovacom procese základných škôl
-) =) | takto označené položky v stĺpci Por.č. sa vyskytujú aj v inom riadku, opakovanie súvisí s ich fomou ďalšieho vykazovania pre potreby preplatenia NFP
podfarbenie sivou | jednotková cena sady/zostavy može byť zavislá od konečného počtu ks položiek v sade

## UcPOm D
Didaktické prostriedky pre ZŠ A.Ipolyiho s VJM, Balog nad Ipľom
ŠPECIFIKÁCIA požadovaných tovarov - Didaktických prostriedkov 3.časť
por.č. | Názov položky | Špecifikácia / minimálne technické parametre a požiadavky | požadovaný počet MJ | Merná Jednotka
Didaktické prostriedky pre Polytechnickú učebňu
1 | Dielenské meradlá s príslušenstvom *) | meradlo oceľové min. 480 mm, skladací meter drevený: min. 2 m, zvinovací meter min. 2 m, kružidlo rysovacie s tvrdenými hrotmi min. 190 mm, digitálny hĺbkomer s nosom s rozsahom min. 0-180 mm, dieliky po 0,01 mm, mikrometer v rozsahu 0-25 mm, dieliky po 0,01 mm, uholník príložný pevný 200 mm, uholník príložný nastaviteľný: dve stupnice rozsah 0-180°, dĺžka min. 700 mm, uhlomer s posuvným ramenom: rozsah 0-180°, rozmer 130x250 mm, posuvné kovové meradlo min.150 mm presnosť 0,05 mm s čísleným popisom stupnice v milimetroch, posuvné meradlo digitálne, dvojlúčový krížový laser s automatickým nastavením do vodováhy so statívom | 1 | sada
2 | Montážne náradie pre vodoinštaláciu | hasák, sada 7 ks vydlicovo račnových kľúčov 8-19 mm, sada 18 ks skrutkovačov (-2-8 mm, PH00 - 2,TX5-10), sada na zváranie plastových trubiek PPR, kliešte na delenie PPR trubiek, rezač rúrok 3-30 mm s ohrotovačom, pílka na železo, sada 3 ks náhradných pílových listov kov obojstranných 295 mm, teplovzdušná pištoľ, pilník, lepidlo, teflónová páska. | 1 | sada
3 | Mikrospájkovačka s príslušenstvom | analógová spájkovacia stanica vhodná pre školské prostredie s minimálnym výkonom 9 W s regulovateľnou teplotou v rozsahu min. od 170°C do 380°C. Napájanie zo siete 230V AC avšak napájacie napätie ručnej časti spájkovačky max. 24V - bezpečné napätie. Príslušenstvo: min. 250 g spájkovacieho cínu hrúbky min. 1 mm, kolofóna min. 50 g, odsávačka s dĺžkou min. 170 mm. | 4 | ks
4 | Nožnice na strihanie plechu s príslušenstvom | zostava 1ks nožníc na strihanie plechu s minimálnym prevodom do 1,1 mm, základný pozinkovaný materiál rôznej hrúbky v rozmedzí od 0,55 mm do 0,7 mm, veľkosť min. 200x300 mm. | 4 | sada
5 | Teplovzdušná pištoľ s príslušenstvom | elektrická pištoľ s dvoma úrovňami výkonu - min.výkon 900 W a teplota min. 330°C/ min. výkon 1600W a teplota 500°C, 3 ks trysky, sada zmršťovacieho materiálu pre elektrotechniku a prenosný kufrík. | 4 | sada
6 | Vypalovačka do dreva | ručná vypaľovačka vhodná pre školské prostredie s min. príkom 165W a osvetlením pracovnej plochy. | 4 | ks
7 | Meracie prístroje V,A - sada analogových a digitálnych *) | univerzálne meracie prístroje napätia V a prúdu A: 1x analógový = ručičkový s nastaviteľnou nulou, vhodný na sledovanie zmien meranej veličiny, s ochrannou proti preťaženiu a voľbe nesprávneho rozsahu; 1x digitálny multimeter (modrý, resp. inej farby ako červenej) 3,5 miestny display s automatickou voľbou rozsahu, 1x digitálny multimeter (červený) s ručne prepínateľnou voľbou rozsahu jednosmerného prúdu. | 1 | sada
8 | Sada na znázornenie pravouhlého premietania | sada obsahuje min.: 2ks rohové zrkadlo s dreveným stojanom, 2 súbory vzorov s 10-timi úlohami na kontrolu pravouhlého premietania na kartičkách, 2 súbory odrážajúcich vzorov pre pravouhlé premietanie obsahujúcu aspoň po 200 ks drevených tvarov v piatich farbách. | 1 | sada
9 | Sada na znázornenie skleníkového efektu | demonštračná pomôcka na znázornenie účinku zvyšovania teploty pôdy vplyvom skleníkového efektu, obsahuje teplomer a malú infračervenú lampu, odolný plast vhodný pre školské prostredie min 300x220x45 mm s dvoma otvormi na teplomery s priemerom 7,5 mm a 4 farebné filtre (červený, oranžový, modrý a priesvitný). | 1 | sada
10 | Sada na využitie obnoviteľnej enegie | sada využitia alternatívnych zdrojov elektrickej energie, obsahuje min.: veľkú vrtuľu a malú vrtuľu na veternú energiu, solárny článok, nádoby na vodu so zvonom na vodík a zvonom na kyslík, reverzné elektrolyzéry a palivový článok, LED diódy na overenie prítomnosti energie, prepojovacie členy, hadičky, stojan na vrtuľu, rôzne typy listov na veľkú vrtuľu, držiak na malú vrtuľu, ručné dynamo v priesvitnom plaste, palivový článok na etanol, 9 litrový zásobník na vodík, zostava s Peltierovým článkom, palivový článok na slanú vodu, merač energie, merací panel, CD so softvérom, autíčko na prezentáciu rôznych zdrojov energie, záťaž, superkapacitor, 1l destilovanej vody, 2ks prepojovacích káblov. | 1 | sada
11 | Sada základných druhov mechanizmov, pohonov a prevodov | sada obsahuje min.: 10 ks funkčných modelov jednoduchých mechanizmov a prevodov, ktoré je možné navzájom prepájať a demonštrovať rôzne druhy pohybu, smer otáčania, hnacie a hnané koleso, 3 ks 3D modelov motorov v reze a 11 ks rôznych 2D modelov pohonov a prevodov v reze. | 1 | sada
12 | Prístroj detekujúci hladinu hluku | Prístroj detekujúci škodlivosť hluku, zaznamenáva a vyhodnocuje hladinu hluku v priestore s merím času. Obsahuje USB vstup a možnosť pripojenia na LAN. Nepovinná požiadavka na grafické zobrazenie hluku v priestore nad hygienický limit: tvár na displeji sa usmieva (zelené LED) = úroveň hluku v norme, je smutná (červené LED) = hluk v priestore nad hygienický limit. | 1 | ks
13 | Ochranné prostriedky D | Súbor ochranných prostriedkov pre prácu v dielni obsahuje: 1 ks ochranných okuliarov, spĺňajúcich požiadavku na prácu v dielni EN 166, 1ks pracovný plášť modrý s dlhým rukávom a vreckami, veľkosť M alebo L(učiteľ), 1 pár ochranných rukavíc, dielenských, spĺňajúcich požiadavky normy EN 420, 1ks ochranný štít dielenský. | 15 | súbor
Legenda:
*) | takto označené položky obsahujú špecifické a jedinečné požiadavky ver. obstarávateľa na tovary dané učelom využitia vo vyučovacom procese základných škôl