## Harok
Didaktická a prezentačná technika pre ZŠ A.Ipolyiho s VJM, Balog nad Ipľom
ŠPECIFIKÁCIA požadovaných tovarov - Didaktická a prezentačná technika
por.č. | Názov položky | Špecifikácia / minimálne technické parametre a požiadavky | požadovaný počet MJ
Fyzikálna učebňa
1-) | Interaktívna tabuľa + dataprojektor | Interaktívna tabuľa s uhlopriečkou min. 79" (rozmer aktívnej plochy 1600x1200 mm) s elektromagnetickou technológiou s vysokou presnosťou a citlivosťou na dotyk, pomer strán 4:3, s podporou práce 2 užívateľov súčasne, spúšťanie základných funkcií po stranách (2x18), na ráme tabule nabíjacia stanica pre 2 nabíjateľné interaktívne perá, programovateľné, USB kábel na pripojenie, anotačný softvér v slovenskom jazyku a vizuálna knižnica s výukovými interaktívnymi 3D modelmi. Dataprojektor s DLP technológiou s podporou 3D, natívne rozlíšenie min. XGA (1024x768), svetelný výkon min. 3000 ANSI lumenov, kontrast 15 000:1, Throw ratio 0,656, konektivita VGA-In (15pin D-Sub), 1x HDMI, 1x Audio-In (Mini-Jack) a 1x USB miniB, nástenný držiak projektora. | 1
2-) | Notebook pre učiteľa + SW | notebook s obrazovkou min. 15.6" s benchmarkom CPU min. 3500, integrovaná grafika, RAM min. 4GB, úložný priestor: min. 120GB SSD alebo 500 GB HDD, DVD-RW, Konektivita: Ethernet 100M/10M, Dual Band WiFi 802.11 a/b/g/n, min. 3x USB 2.0/3.0, slot SD, 1x HDMI, 1x RJ45, 3,5 mm audio jack, napájanie z 230V AC, batéria s výdržou min. 5 hodín, operačný systém MS Windows 10, SK verzia; časovo neobmedzená užívateľská licencia na kancelársky balík MS Office Standard alebo porovnateľný textový editor, tabuľkový editor, program na tvorbu prezentácií, umožňuje sa SW pre akademické využitie; | 1
Chemicko/Biologická učebňa
3 | Vizualizér | Prenosný vizualizér: min. 8 MPx kamera 1080p (HDMI) s flexibilným ramenom, zoom 4x Optický + 5x Digitálny, min. 30 snímkov/sek., pamäť s kapacitou 400 fotografií, 1xVGA, 1xHDMI, USB port host, USB port slave, 1x LAN konektor napájací konektor DC 5V, LED osvetlenie, zabezpečenie proti krádeži, diaľkové ovládanie, laserové ukazovadlo. | 1
4=) | Interaktívna tabuľa + dataprojektor | Interaktívna tabuľa s uhlopriečkou min. 79" (rozmer aktívnej plochy 1600x1200 mm) s elektromagnetickou technológiou s vysokou presnosťou a citlivosťou na dotyk, pomer strán 4:3, s podporou práce 2 užívateľov súčasne, spúšťanie základných funkcií po stranách (2x18), na ráme tabule nabíjacia stanica pre 2 nabíjateľné interaktívne perá, programovateľné, USB kábel na pripojenie, anotačný softvér v slovenskom jazyku a vizuálna knižnica s výukovými interaktívnymi 3D modelmi. Dataprojektor s DLP technológiou s podporou 3D, natívne rozlíšenie min. XGA (1024x768), svetelný výkon min. 3000 ANSI lumenov, kontrast 15 000:1, Throw ratio 0,656, konektivita VGA-In (15pin D-Sub), 1x HDMI, 1x Audio-In (Mini-Jack) a 1x USB miniB, nástenný držiak projektora. | 1
5=) | Notebook pre učiteľa + SW | notebook s obrazovkou min. 15.6" s benchmarkom CPU min. 3500, integrovaná grafika, RAM min. 4GB, úložný priestor: min. 120GB SSD alebo 500 GB HDD, DVD-RW, Konektivita: Ethernet 100M/10M, Dual Band WiFi 802.11 a/b/g/n, min. 3x USB 2.0/3.0, slot SD, 1x HDMI, 1x RJ45, 3,5 mm audio jack, napájanie z 230V AC, batéria s výdržou min. 5 hodín, operačný systém MS Windows 10, SK verzia; časovo neobmedzená užívateľská licencia na kancelársky balík MS Office Standard alebo porovnateľný textový editor, tabuľkový editor, program na tvorbu prezentácií, umožňuje sa SW pre akademické využitie; | 1
IKT učebňa
6 | Interaktívny projektor + projekčná tabuľa + pero | Interaktívny projektor s ovládaním dvoma interaktívnymi perami, technológia DLP s natívnym rozlíšením min. WXGA (1280x800), svetelným výkonom min. 3300 ANSI lumenov a kontrastom min. 10 000:1, vertikálna korekcia lichobežníkového skreslenia min. +/-40°, s reproduktormi min. 2x10W, konektivita HDMI, VGA-In, VGA-Out, RJ45 a Audio-In (Mini Jack), asdaptér na pripojenie k PC/notebooku; projekčná tabuľa biela, keramická magnetická tabula s matným difúznym povrchom so znížený stupňom odrazu svetla lampy projektora o rozmer min. 200x120cm (šxv), montážna sada k inštalácii interaktívneho projektora a sada na montáž projekčnej tabule na stenu, SW pre vytváranie a zdieľanie interaktívnych prezentácií s databázou animácií a obrázkov. | 1
7 | Multifunkčné zariadenie | laserová čb A4 tlačiareň 1200x1200 DPI, min. 28 strán za minútu s obojstrannou automatickou tlačou (duplex), kopírka, skener s optickým rozlíšením 1200 DPI, automatický podávač na skenovanie a/ alebo kopírovanie, zásobník na 250 listov, USB, LAN (RJ45), pripojenie na Ethernet. | 1
Legenda:
-) =) | takto označené položky v stĺpci Por.č. sa vyskytujú aj v inom riadku, opakovanie súvisí s ich fomou ďalšieho vykazovania pre potreby preplatenia NFP